## MEHANIKA
| PRORAČUN PRIRUBNICA, PREMA EN 13445-3 |  |  |  | Labava metoda
| Korak 1 | OSNOVNI PODACI | Glava | START | Iteracija | Snop cevi | START | Iteracija
K1.1 | Proračunski pritisak prirubnice |  | Pd1 [MPa] | 1.6 | 1.6 | Pd2 [MPa] | 1 | 1
K1.2 | Proračunska temperatura prirubnice |  | Td1 [oC] | 135 | 135 | Td2 [oC] | 110 | 110
| Korak 2 | GEOMETRIJA OMOTAČA | Glava | START | Iteracija | Snop cevi | START | Iteracija
K2.1 | Spoljašnji prečnik omotača |  | Ds1 [m] | 0.8 | 0.8 | Ds2 [m] | 0.8 | 0.8
K2.2 | Proračunska debljina zida omotača |  | do1 [m] | 0.008 | 0.008 | do2 [m] | 0.006 | 0.006
K2.3 | Unutrašnji prečnik omotača |  | Du1 [m] | 0.784 | 0.784 | Du2 [m] | 0.788 | 0.788
| Korak 3 | GEOMETRIJA ZAPTIVAČA | TEADIT NA1002 |  |  | TEADIT NA1002
| Zaptivač: Meki pljosnati |  | Glava | START | Iteracija | Snop cevi | START | Iteracija
K3.1 | Faktor zaptivača |  | m1 [ - ] | 2 | 2 | m2 [ - ] | 2 | 2
K3.2 | Faktor pritiska zaptivača |  | y1 [MPa] | 24 | 24 | y2 [MPa] | 24 | 24
K3.3 | Debljina zaptivača |  | eG1 [m] | 0.004 | 0.004 | eG2 [m] | 0.004 | 0.004
K3.4 | Širina zaptivača (Rikalović) |  | bo1 [mm] | 31.6359 | 31.6359 | bo2 [mm] | 27.306 | 27.306
K3.5 | Širina prema ASME VIII div1 mand. 2 Tab 2-4 |  | w1 [mm] | 25 | 25 | w2 [mm] | 25 | 25
K3.6 | Usvojena širina zaptivača |  | bo1 [m] | 0.03 | 0.03 | bo2 [m] | 0.03 | 0.03
K3.7 | Efektivna širina zaptivača (3.37) |  | b1 [mm] | 13.8026 | 13.8026 | b2 [mm] | 13.8026 | 13.8026
K3.8 | Efektivna širina zaptivača (3.37) |  | b1 [m] | 0.0138 | 0.0138 | b2 [m] | 0.0138 | 0.0138
| Korak 4 | IZBOR VIJAKA I PRORAČUN SILA PRIRUBNIČKOG SKLOPA
| Slika 3.35. Uslov labavog spoja (podtačka 2b) |  | Glava | START | Iteracija | Snop cevi | START | Iteracija
K4.1 | Debljina glavčine na kraju (manja) |  | g01 [m] | 0.008 | 0.008 | g02 [m] | 0.006 | 0.006
K4.2 | Unutrašnji prečnik prirubnice |  | B1 [m] | 0.8 | 0.8 | B2 [m] | 0.8 | 0.8
K4.3 | Krak zavara |  | c1 [m] | 0.008 | 0.008 | c2 [m] | 0.006 | 0.006
K4.4 | Osnova zavara |  | h1 [m] | 0.0113 | 0.0113 | h2 [m] | 0.0085 | 0.0085
K4.5 | Debljina glavčine na početku (veća) g1=go+h |  | g11 [m] | 0.0193 | 0.0193 | g12 [m] | 0.0145 | 0.0145
K4.6 | Materijal - klasa vijka TAB.1.52;1.53 |  | klasa (ČV) | 8.8 | 8.8
K4.7 | Radna temperatura vijaka - spoljašnji |  |  |  |  | Tv [oC] | 120 | 120
K4.8 | Zatezna i čvrstoća tečenja vijaka |  | Rm [MPa] | 800 | 800 | Rp0,2/T [MPa] | 580 | 580
K4.9 | Usvojeni prečnik vijaka spoja na bazi analize |  | ČV 8.8 | M20x2,5 | M20x2,5 | Linearna aproksimacija
K4.10 | Prečnik usvojenog vijka |  | db [m] | 0.02 | 0.02 | tmanje [oC] | tveće [oC] | tpror [oC]
K4.11 | Prečnik rupe za prolaz vijka TAB. 1.50 |  | dL [m] | 0.024 | 0.024 | 100 | 200 | 120
K4.12 | Noseći presek (jezgro) vijka TAB.1.49 |  | Ak [m2] | 0.000245 | 0.000245 | 590 | 540 | 580 | Start
K4.13 | Usvojeni klirens zaptivača od rupe vijka |  | dG [m] | 0.003 | 0.003 | tmanje [oC] | tveće [oC] | tpror [oC]
K4.14 | Radijalni otklon, TEMA, TAB. 1.55 |  | Rr [m] | 0.023 | 0.023 | 100 | 200 | 120
K4.15 | Otklon kraja prirubnice, TEMA, TAB. 1.55 |  | E [m] | 0.0225 | 0.0225 | 590 | 540 | 580 | Iteracija
K4.16 | Prečnik podeonog kruga C=B+2(Rr+h) |  | C1 [m] | 0.8686 | 0.8686 | C2 [m] | 0.863 | 0.863
K4.16 | Prečnik pod. kruga prema zapt. C=B+dL+2(b01+h) |  | C1 [m] | 0.9066 | 0.9066 | C2 [m] | 0.901 | 0.901
K4.17 | Usvojeni prečnik podeonog kruga (veće od C1) |  | C [m] | 0.906 | 0.906
K4.18 | Preporučena debljina prirubnice (www,p3) |  | t1 [m] | 0.048 | 0.048 | t2 [m] | 0.036 | 0.036
K4.19 | Debljina prirubnice USVOJENO |  | t1 [m] | 0.048 | 0.08 | t2 [m] | 0.036 | 0.08
K4.20 | Max razmak vijaka jedn. (3.35) prema TEMA |  | Bmax1 [m] | 0.1552 | 0.232 | Bmax1 [m] | 0.1264 | 0.232
K4.21 | Min. broj vijaka prema razmaku nmin=pC/Bmax |  | nmin1 [ - ] | 18.3 | 12.3 | nmin1 [ - ] | 22.5 | 12.3
K4.22 | Minimalno razmak za ključ Tab. PBI-701 dmin |  | viljuškasti | 0.0635 | 0.0635 | okasti | 0.0465 | 0.0465
K4.23 | Maksimalni broj vijaka po ključu nmax=pC/dmin |  | nmax [ - ] | 44.8 | 44.8 | nmax [ - ] | 61.2 | 61.2
K4.24 | Usvojeni broj vijaka, između min i max |  | n [ - ] | 40 | 36 | Mora biti deljiv sa 4
K4.25 | Spoljnji i unutrašnji prečnik zapt. dgo=C-dL-2dG |  | dgo [m] | 0.876 | 0.876 | dgi [m] | 0.816 | 0.816
K4.26 | Prečnik ose ef. širine zaptiv. G=C-dL-2dG-2b |  | G1 [m] | 0.8484 | 0.8484 | G2 [m] | 0.8484 | 0.8484
Sile u prirubničkom sklopu (3.42)
K4.27 | Ukupna hidrostatička sila H=p G2P/4 (3.38) |  | H1 [MN] | 0.90405 | 0.90405 | H2 [MN] | 0.56503 | 0.56503
K4.28 | Hidrostatička sila od omotača HD=p B2P/4 |  | HD1 [MN] | 0.80384 | 0.80384 | HD2 [MN] | 0.5024 | 0.5024
K4.29 | Hidrostatička sila čela prirubnice HT=H-HD |  | HT1 [MN] | 0.10021 | 0.10021 | HT2 [MN] | 0.062629 | 0.062629
K4.30 | Kompresiona sila zaptivača HG=2p G b m P |  | HG1 [MN] | 0.23528 | 0.23528 | HG2 [MN] | 0.14705 | 0.14705
K4.31 | Ugradna sila u vijcima WA=p b G y (3.40) |  | WA1 [MN] | 0.88231 | 0.88231 | WA2 [MN] | 0.88231 | 0.88231
K4.32 | Radna sila u vijcima Wop= H + HG (3.40) |  | Wop1 [MN] | 1.1393 | 1.1393 | Wop2 [MN] | 0.71208 | 0.71208
Provera nosivosti vijka
K4.33 | Ugradni i radni nominalni napon vijka MPa |  | fB,A=Rm/4 | 200 | 200 | fB=Rp0,2/T /3 | 193.3333 | 193.3333
K4.34 | Ukupni presek vijaka - ugradno stanje WA/fB,A |  | AB1 [m2] | 0.0044115 | 0.0044115 | AB2 [m2] | 0.0044115 | 0.0044115
K4.35 | Ukupni presek vijaka - radno stanje Wop/fB |  | AB1 [m2] | 0.0058931 | 0.0058931 | AB2 [m2] | 0.0036832 | 0.0036832
K4.36 | Minimalni ukupni presek vijaka - max(WA/fB,A;Wop/fB) |  |  | 0.0058931 | 0.0058931 | ABmin [m2] | AB>ABmin | AB>ABmin
K4.37 | Ukupni presek usvojenih vijaka - n Ak |  |  | 0.0098 | 0.00882 | AB [m2] | OK | OK
K4.38 | Opterećenje vijaka - ugradno stanje W=0,5(ABmin+AB)fB,A |  |  | 1.5693 | 1.4713 | W [MN]
| Korak 5 | GEOMETRIJA PRIRUBNICA
| Kompletne mere prema (3.43) |  | Glava | START | Iteracija | Snop cevi | START | Iteracija
K5.1 | Unutrašnji prečnik prirubnice |  | B1 [m] | 0.8 | 0.8 | B2 [m] | 0.8 | 0.8
K5.2 | Usvojeni prečnik podeonog kruga |  | C [m] | 0.906 | 0.906
K5.3 | Spoljašnji prečnik prirubnice A=C+2E |  | A1 [m] | 0.951 | 0.951 | A2 [m] | 0.951 | 0.951
K5.4 | Debljina prirubnice PRETPOSTAVKA (www,p3) |  | t1 [m] | 0.048 | 0.08 | t2 [m] | 0.036 | 0.08
K5.5 | Krak sile HD hD=(C-B-g1)/2 |  | hD [m] | 0.04335 | 0.04335 | hD [m] | 0.04575 | 0.04575
K5.6 | Krak sile HT hT=(2C-B-G)/4 |  | hT [m] | 0.0409 | 0.0409 | hT [m] | 0.0409 | 0.0409
K5.7 | Krak sile HG hG=(C-G)/2 |  | hG [m] | 0.0288 | 0.0288 | hG [m] | 0.0288 | 0.0288
| Korak 6 | OTEREĆENJE I GRANICA OPTEREĆENJA SPOJA
|  |  | Glava | START | Iteracija | Snop cevi | START | Iteracija
K6.1 | Ukupni moment prirubn. za ugradno stanje (3.45) |  | MA1[MNm] | 0.045196 | 0.042374 | MA2[MNm] | 0.045196 | 0.042374
K6.2 | Ukupni moment prirubnice za radno stanje (3.45) |  | Mop1[MNm] | 0.045721 | 0.045721 | Mop2[MNm] | 0.029781 | 0.029781
Proračunski faktori - LABAVE PRIRUBNICE
K6.3 | Faktor odnosa prečnika prirubn. K=A/B (3.49) |  | K1[ - ] | 1.1887 | 1.1887 | K2[ - ] | 1.1887 | 1.1887
K6.4 | Faktor korekcije koraka vijka (3.47) |  | CF1[ - ] | 1 | 1 | CF2[ - ] | 1 | 1
K6.5 | Proračunski faktor bY (3.49) |  | bY1[ - ] | 11.321 | 11.321 | bY2[ - ] | 11.321 | 11.321
Naponsko stanje prirubnica
K6.6 | Moment prirubn. po jedinici dužine - ugradno (3.46) |  | M1[MNm/m] | 0.056495 | 0.052967 | M2[MNm/m] | 0.056495 | 0.052967
K6.7 | Moment prirubnice po jedinici dužine - radno (3.46) |  | M1[MNm/m] | 0.057151 | 0.057151 | M2[MNm/m] | 0.037227 | 0.037227
K6.8 | Tangencijal. napon prirubnice sq - ugradno (3.48) |  | sq1[MPa] | 277.5971 | 93.6942 | sq2[MPa] | 493.5059 | 93.6942
K6.9 | Tangencijalni napon prirubnice sq - radno (3.48) |  | sq1[MPa] | 280.8215 | 101.0958 | sq2[MPa] | 325.1899 | 65.851
Granično naponsko stanje prirubnica prema Tabeli 1 primera 3.3
K6.10 | Dozvoljeni napon prirubn. fd - radno stanje |  | fd1[MPa] | 135.2 | 135.2 | fd2[MPa] | 140.5 | 140.5
K6.11 | Dozvoljeni napon prirubn. ftest - ispitno stanje |  | ftest1[MPa] | 216.2 | 216.2 | ftest2[MPa] | 216.2 | 216.2
K6.12 | Korekcioni faktor prema prečniku omotača B |  | k1[ - ] | 1 | 1 | k2[ - ] | 1 | 1
Ispunjenost uslova odnosa napona (3.50)
K6.13 | Ispunjenost uslova - radno stanje |  |  | eror | OK |  | eror | OK
K6.14 | Ispunjenost uslova - ispitno-ugradno stanje |  |  | eror | OK |  | eror | OK
PRORAČUN ČVRSTOĆE
PRIRUBNIČKOG SKLOPA prema EN 13445-2009
Rikalović Milan
DRT knjiga I
EPS -2022