## MEHANIKA AD 2000
| ZADATI PRORAČUNSKI PODACI | [8 empty] | Topliji fluid struji kroz | REGISTAR
Proračunska temperatura |  |  |  |  | Topliji fluid | tp [oC] | 135 |  |  | Hladniji fluid | to [oC] | 110
Proračunski pritisak |  |  |  |  | Topliji fluid | pp [bar] | 16 |  |  | Hladniji fluid | ps [bar] | 10
Ispitni pritisak |  | faktor | 1.5 |  | Topliji fluid | ppi [bar] | 24 | 1.5 |  | Hladniji fluid | psi [bar] | 15
Cevi registra |  | materijal | AISI 304 |  | Spoljnji prečnik cevi | da [mm] | 17.2 |  |  | Unutr. prečnik cevi | di [mm] | 14
Geometrija doboša |  |  |  |  | Spoljnji prečnik dob. | Da[mm] | 800 |  |  | Unutr. prečnik otv. | du [mm] | 0
Raspored otvora u cevnoj ploči |  |  |  |  | Horizontalni korak | kh [mm] | 19 |  |  | Vertikalni korak | kv [mm] | 11
Izbor danca glava razmenjivača |  |  |  | Prednje | PLITKO | Zadnje | RAVNO |  |  | Cevni snop-registar | Vrsta cevi | U cev
c. i d. | PRORAČUN DANCA |  |  | AD 2000 B 3 |  | AD 2000 B 5 |  |  | AD 2000 B 3 |  | AD 2000 B 5
Oblik danca |  |  | PREDNJE | TORISFERIČNO |  | RAVNO |  | ZADNJE | TORISFERIČNO |  | RAVNO
Stepen ispupčenja danca |  |  | PLITKO | TORUS | SFERA | Sl.3.47e |  | RAVNO | TORUS | SFERA | Sl.3.47e
Materijal danca |  |  | Materijal | P235 GH | P235 GH | P235 GH |  | Materijal | P235 GH | P235 GH | P235 GH
Proračunska temperatura |  |  | tpr [oC] | 135 | 135 | 135 |  | tpr [oC] | 110 | 110 | 110
Proračunski pritisak |  |  | ppr [bar] | 16 | 16 | 16 |  | ppr [bar] | 10 | 10 | 10
Proračunska čvrstoća |  |  | K[N/mm2] | 202.8 | 202.8 | 202.8 | PBI-506 | K[N/mm2] | 210.8 | 210.8 | 210.8 | PBI-506
Stepen sigurnosti |  |  | S [-] | 1.5 | 1.5 | 1.5 |  | S [-] | 1.5 | 1.5 | 1.5
Valjanost zavar. spoja |  |  | v [-] | 1 | 1 |  |  | v [-] | 1 | 1
Dodatak odstupanja |  |  | c1 [mm] | 0.3 | 0.3 | 0 | PBI-301 | c1 [mm] | 0.3 | 0.3 | 0 | PBI-301
Dodatak na koroziju |  |  | c2 [mm] | 1 | 1 | 1 |  | c2 [mm] | 1 | 1 | 1
Izračunata debljina |  |  | s [mm] | 7.9272 | 3.6599 | 43.644 |  | s [mm] | 5.7829 | 2.7206 | 34.2358
Odnos debljine i prečnika |  |  | (se-c1-c2)/Ds | 0.009625 |  |  |  | (se-c1-c2)/Ds | 0.005875
Parametar na dijagramu |  |  | du/Ds[-] | 0 |  |  |  | du/Ds[-] | 0
Proračunski koeficijent |  |  | b [-] | 2.8 |  |  |  | b [-] | 3.15
Proračunski koeficijent |  |  | C [-] |  |  | 0.5 |  | C [-] |  |  | 0.5
Proračunski prečnik |  |  | D1 [mm] |  |  | 784 |  | D1 [mm] |  |  | 788
Izvedena debljina |  |  | se [mm] | 9 | 9 | 50 |  | se [mm] | 6 | 6 | 40
b. | PRORAČUN OMOTAČA |  |  | AD 2000 B 1 |  |  |  | AD 2000 B 1
Materijal omotača GLAVE |  |  | Materijal | P235 GH |  | Omotač SNOPA |  | Materijal | P235 GH
Proračunska temperatura |  |  | tpr [oC] | 135 |  |  |  | tpr [oC] | 110
Proračunski pritisak |  |  | ppr [bar] | 16 |  |  |  | ppr [bar] | 10
Proračunska čvrstoća |  |  | K[N/mm2] | 202.8 | PBI-506 |  |  | K[N/mm2] | 210.8 | PBI-506
Stepen sigurnosti |  |  | S [-] | 1.5 |  |  |  | S [-] | 1.5
Valjanost zavar. spoja |  |  | v [-] | 1 |  |  |  | v [-] | 1
Dodatak odstupanja |  |  | c1 [mm] | 0.3 | PBI-301 |  |  | c1 [mm] | 0.3 | PBI-301
Dodatak na koroziju |  |  | c2 [mm] | 1 |  |  |  | c2 [mm] | 1
Izračunata debljina |  |  | s [mm] | 6.0059 | [3.69] |  |  | s [mm] | 4.1362 | [3.69]
Izvedena debljina |  |  | se [mm] | 8 |  |  |  | se [mm] | 6
Provera areala važnosti |  |  | Da/Di[-] | 1.0101 | OK |  |  | Da/Di[-] | 1.0076 | OK
e. | PRORAČUN CEVNE PLOČE |  |  |  | AD 2000 B 5 |  |  | AD 2000 B 5
Materijal cevne ploče |  |  | Materijal | AISI 304 |  | Materijal cevi |  | Materijal | AISI 304
Proračunska temperatura |  |  | tpr [oC] | 135 | 110 | Površina sile cevi |  | AR[mm2] | 185.6478
Proračunski pritisak |  |  | ppr [bar] | 16 | 10 | Sila u cevi od prit. |  | FR[N] | 29703.6492 | FR[N] | 18564.7807
Proračunska čvrstoća |  |  | K[N/mm2] | 177.7 | 187.2 | Zavar na smicanje |  | g [mm] | 5.831 | g [mm] | 3.4594
Stepen sigurnosti |  |  | S [-] | 1.5 | 1.5 | Spoj cevi i ploče |  | Valcovano |  | l*W [mm] | 33.3333
Valjanost zavar. spoja |  |  | v [-] | 0.31373 | 0.31373 | efekt. prečnik cevi |  | d*a [mm] | 15.0667
Dodatak odstupanja |  |  | c1 [mm] | 0 | 0 | Tube pich |  | t [mm] | 21.9545
Dodatak na koroziju |  |  | c2 [mm] | 1 | 1 | Procenjen radijus |  | l [mm] | 350
Proračunski koefic. za C1 i l/D1 |  |  | C4 [-] | 0.25 | 0.25 | Odnos |  | l/D1 [-] | 0.41966
Proračunski prečnik |  |  | D1 [mm] | 834 | 834 | Odnos |  | C1 [-] | 0.35
Izračunata debljina |  |  | s [mm] | 44.2602 | 34.3211 | Vrednost C5 uzeti sa dijagrama Sl. 3.51 pod A
Izvedena debljina |  |  | se [mm] | 50 | 50 | Vrednost C1=0,35, za suprotnosmerni ivični momenat
f. | PRORAČUN VIJČANOG SPOJA | [6 empty] | AD 2000 B 7
Za ispitni pritisak veći od 1,43p i Kp/Km >0.8 |  |  |  |  | Faktor pi/p | 1.5 | Treba provera za ISPITNO STANJE
Pretpostavljen i usvojen VIJAK |  |  | Materijal | ČV 8.8 | Km[N/mm2] | 800 | Kp[N/mm2] | 640 | Kp/Km[ - ] | 0.8
geometrija vijka, |  | T. 1.49 | M | 20 | P | 2.5 | d2 [mm] | 18.376 | d3 [mm] | 16.933
podaci vijka i podl. |  | T. 1.50 | e [mm] | 34.6 | OK | 30 | dL [mm] | 24 | d2p [mm] | 37
navojni profil |  | T. 1.51 | j [ o ] | 2.2797 | a [ o ] | 60 | m [ o ] | 0.15 | r [ o ] | 9.8264
Proračunska čvrstoća tečenja |  |  | Kp[N/mm2] | 580 | K20[N/mm2] | 640 | Kp[N/mm2] | 592.5 | K20[N/mm2] | 640
|  |  |  | Na strani višeg pritiska |  |  | Na strani nižeg pritiska
Oterećenje vijčanog spoja |  |  | STANJE | RADNO | ISPITNO | UGRAD | RADNO | ISPITNO | UGRAD
Proračunska temperatura |  |  | tpr [oC] | 120 | 20 | 20 | 95 | 20 | 20
Proračunski pritisak |  |  | ppr [bar] | 16 | 24 | ppr [bar] | 10 | 15
Zaptivač - TEADIT NA 1002 |  |  | bD[mm] | 30 | deblj [mm] | 4 | 30 | deblj [mm] | 4
Koef. zaptivača pri radu |  |  | k1 [mm] | 60 | 60 | k1=2 bD | 60 | 60
Koeficijent preoblikovanja |  |  | koKD[N/mm] |  |  | 1050 | koKD=35 bD |  | 1050
Stepen sigurnosti zaptivanja |  |  | SD [ - ] | 1.2 | 1.2 |  | 1.2 | 1.2
Podeoni krug vijaka prirubnice |  |  | dt [mm] | 894 | min razmak vijaka OKs |  | 63.5 | dmin[mm] | 10
Broj vijaka vijčanog spoja |  |  | nmax[kom] | 44.2297 | nusv[kom] | 36
Unutrašnji prečnik omotača |  |  | di[mm] | 784 |  |  | 788
Srednji prečnik zaptivača |  |  | dD[mm] | 835 |  |  | 835
Sila pritiska omotača |  |  | FRB [ N ] | 772400 | 1158599 |  | 487688 | 731532
Sila pritiska čela prir. bez zapt. |  |  | FFB [ N ] | 103759 | 155639 |  | 59911 | 89866
Sila pritiska na zaptivač |  |  | FDB [ N ] | 302196 | 453294 |  | 188873 | 283309
Dodatne sile u radnom stanju |  |  | FRMB[ N ] | 0 | Nema dodatnih sila i momenata u radnom stanju |  | 0 | Nema dodatnih momenata
Ukupna sila vijčanog spoja |  |  | FSB;FSP[ N ] | 1178355 | 1767532 |  | 736472 | 1104707
Sila ugradnog stanja |  |  | FDV [ N ] |  |  | 2754391 |  |  | 2754391
Ugradna sila ako je FDV > FSB |  |  | FDV*[N] |  |  | 1992133 |  |  | 1690290
Kvalitet naleganja površina |  |  | j [ - ] | 1 | 1 | 1 | 1 | 1 | 1 | T. 3.6
Koeficijent sigurnosti vijaka |  |  | S [ - ] | 1.8 | 1.26 | 1.26 | 1.8 | 1.26 | 1.26 | T. 3.6
Pomoćna vrednost |  |  | Z [ - ] | 1.51 | 1.27 | 1.27 | 1.51 | 1.27 | 1.27
Prečnik jezgra vijka bez dod. |  |  | d'k [mm] | 11.3436 | 11.1236 | 11.8092 | 8.8728 | 8.794 | 10.8779
Konstrukcioni dodatak |  |  | z5 [mm] | 3 |  |  | 3
Prečnik jezgra vijka sa dodat. |  |  | dk [mm] | 14.3 | 11.1 | 11.8 | 11.9 | 8.8 | 10.9
Ocena izbora vijka prema d3 |  |  | [ - ] | OK | OK | OK | OK | OK | OK
f. | PRORAČUN PRIRUBNIČKOG SPOJA | [6 empty] | AD 2000 B 8
|  |  |  | RADNO | ISPITNO | UGRAD | RADNO | ISPITNO | UGRAD
|  |  |  | FSB [kN] | FSP [kN] | FDV [kN] | FSB [kN] | FSP [kN] | FDV [kN]
Sila u vijku |  |  | F [ N ] | 1178355 | 1767532 | 1992133 | 736472 | 1104707 | 1690290
Stepen sigurnosti S i S' |  |  | S,S' [ - ] | 1.5 | 1.1 | 1.1 | 1.5 | 1.1 | 1.1
| PRIRUBNICE |  |  | Na strani višeg pritiska |  |  | Na strani nižeg pritiska
Oterećenje vijčanog spoja |  |  | STANJE | RADNO | ISPITNO | UGRAD | RADNO | ISPITNO | UGRAD
Materijal prirubnica |  |  | Materijal | P235 GH |  |  | P235 GH
Proračunska temperatura |  |  | tpr [oC] | 135 | 20 | 20 | 110 | 20 | 20
Proračunska čvrstoća |  |  | K[N/mm2] | 172.9 | 215 | 215 | 179.4 | 215 | 215 | PBI-506 | PBI-505
Unutrašnji prečnik omotača |  |  | di [mm] | 784 | s1 [mm] | 8 | 788 | s1 [mm] | 6
Podeoni i spoljašnji prečnik prir. |  |  | dt [mm] | 894 | da [mm] | 936 | 894 | da [mm] | 936
Redukovani prečnik otvora |  |  | d'L [mm] | 12 | v [ - ] | 0.5 | 12 | v [ - ] | 0.5
Vrednosti Z i b prirubnice |  |  | Z [ - ] | 57728 | b[mm] | 112 | 32400 | b[mm] | 112
Krak sile (radno i ugradno) |  |  | a [mm] | 51 | aD [mm] | 29.5 | 50 | aD [mm] | 29.5
Otporni moment |  |  | W [mm3] | 521365.8618 | 461202.5358 | 300673.097 | 307889.6321 | 282599.4651 | 255115.8628
Visina oboda prirubnice |  |  | h [mm] | 78.0689 | 73.0203 | 57.4167 | 60.1192 | 57.3905 | 54.2699
Usvojena visina oboda |  |  | he [mm] |  | 80 |  |  | 60
g. | OJAČANJE PRIKLJUČAKA I IZREZA | [6 empty] | AD 2000 B 9
|  |  |  | Na strani višeg pritiska |  |  | Na strani nižeg pritiska
|  |  |  | da [mm] | ss [mm] | di [mm] | da [mm] | ss [mm] | di [mm]
Izrez i Priključna cev |  |  | Geometrija | 168 | 4.5 | 159 | 273 | 6.3 | 260.4
Dodatak odstupanja |  |  | c1 [mm] | 0.56 | c2 [mm] | 1 | c1 [mm] | 1.26 | c2 [mm] | 1 | EN 10216-1
Materijal priključne cevi |  |  | Materijal | P235 GH | Kt[N/mm2] | 190.3 | P235 GH | Kt[N/mm2] | 195.8 | EN 10216-2
Materijal omotača |  |  | Materijal | P235 GH | K[N/mm2] | 202.8 | P235 GH | K[N/mm2] | 210.8 | PBI-506
Cilindar omotača - geometrija |  |  | Di [mm] | 784 | sA [mm] | 8 | 788 | Di [mm] | 6 | sA [mm]
Dodatak odstupanja |  |  | c1 [mm] | 0.3 | c2 [mm] | 1 | c1 [mm] | 0.3 | c2 [mm] | 1 | PBI-301
Prorač. temperatura i pritisak |  |  | tpr [oC] | 135 | ppr [bar] | 16 | tpr [oC] | 110 | ppr [bar] | 10
Faktori za izbor vA |  | di/Di<0,85 | di/Di[ - ] | 0.20281 | x [ - ] | 0.43881 | di/Di[ - ] | 0.33046 | x [ - ] | 0.85957
Faktori vA i stepen sigurnosti |  |  | vA [ - ] | 0.575 | S [ - ] | 2 | vA [ - ] | 0.465 | S [ - ] | 1.5 | Sl. 3.55
Provera za interpolaciju |  |  | sA/Di[ - ] | 0.010204 | Dij.3. sA/Di=0,01 |  | sA/Di[ - ] | 0.0076142 | Dij.2. sA/Di=0,005 |  | NE interpol.
Kontrolni proračun sA za vA |  |  | sA [mm] | 12.1282 | b [mm] | 92.7715 | sA [mm] | 7.3746 | b [mm] | 69.4527
Granične vrednosti sA i b |  |  | bmin[mm] | 36.3846 | sAmax[mm] | 16 | bmin[mm] | 22.1238 | sAmax[mm] | 12
Usvojene vrednosti b i h |  |  | bu[mm] | 107 | h [mm] | 4 | bu[mm] | 40 | h [mm] | 4
Alternativa je da debljina omotača glave bude se=10 mm, a snopa cevi se=8 mm.
PRORAČUN ČVRSTOĆE prema AD 2000
delova razmenjivača toplote pod pritiskom